## MachE Mach E Temps 3 02-01-2022
Sample Number | Sample Time | HV Battery Power Flow Calculated [kW] | Vehicle Speed High Resolution [mph] | HVB Temperature [Â°F] | Primary Motor Coil Temperature [Â°F] | Primary Motor Inverter Temperature [Â°F]
0 | 20:06 | 2.586 | 0 | 57.2 | 0 | 0
0.2 | 20:06 | 2.586 | 0 | 57.2 | 0 | 0
0.4 | 20:06 | 2.586 | 0 | 57.2 | 0 | 0
0.6 | 20:06 | 2.586 | 0 | 57.2 | 77 | 0
0.8 | 20:06 | 2.586 | 0 | 57.2 | 77 | 91.4
1 | 20:06 | 2.586 | 0 | 57.2 | 77 | 91.4
1.2 | 20:06 | 2.586 | 0 | 57.2 | 77 | 91.4
1.4 | 20:06 | 2.586 | 0 | 57.2 | 77 | 91.4
1.6 | 20:06 | 2.586 | 0 | 57.2 | 77 | 91.4
1.8 | 20:06 | 2.586 | 0 | 57.2 | 77 | 91.4
2 | 20:06 | 2.661 | 0 | 57.2 | 77 | 91.4
2.2 | 20:06 | 2.661 | 0 | 57.2 | 77 | 91.4
2.4 | 20:06 | 2.661 | 0 | 57.2 | 77 | 91.4
2.6 | 20:06 | 2.661 | 0 | 57.2 | 77 | 91.4
2.8 | 20:06 | 2.699 | 0 | 57.2 | 77 | 91.4
3 | 20:06 | 2.699 | 0 | 57.2 | 77 | 91.4
3.2 | 20:06 | 2.699 | 0 | 57.2 | 77 | 91.4
3.4 | 20:06 | 2.699 | 0 | 57.2 | 77 | 91.4
3.6 | 20:06 | 2.699 | 0 | 57.2 | 77 | 91.4
3.8 | 20:06 | 2.699 | 0 | 57.2 | 77 | 91.4
4 | 20:06 | 2.699 | 0 | 57.2 | 77 | 91.4
4.2 | 20:06 | 2.699 | 0 | 57.2 | 77 | 91.4
4.4 | 20:06 | 2.699 | 0 | 57.2 | 77 | 91.4
4.6 | 20:06 | 2.698 | 0 | 57.2 | 77 | 91.4
4.8 | 20:06 | 2.698 | 0 | 57.2 | 77 | 91.4
5 | 20:06 | 2.698 | 0 | 57.2 | 77 | 91.4
5.2 | 20:06 | 2.661 | 0 | 57.2 | 77 | 91.4
5.4 | 20:06 | 2.661 | 0 | 57.2 | 77 | 91.4
5.6 | 20:06 | 2.661 | 0 | 57.2 | 77 | 91.4
5.8 | 20:06 | 2.699 | 0 | 57.2 | 77 | 91.4
6 | 20:06 | 2.698 | 0 | 57.2 | 77 | 91.4
6.2 | 20:06 | 2.698 | 0 | 57.2 | 77 | 91.4
6.4 | 20:06 | 2.698 | 0 | 57.2 | 77 | 91.4
6.6 | 20:06 | 2.661 | 0 | 57.2 | 77 | 91.4
6.8 | 20:06 | 2.661 | 0 | 57.2 | 77 | 91.4
7 | 20:06 | 2.661 | 0 | 57.2 | 77 | 91.4
7.2 | 20:06 | 2.661 | 0 | 57.2 | 77 | 91.4
7.4 | 20:06 | 2.699 | 0 | 57.2 | 77 | 91.4
7.6 | 20:06 | 2.698 | 0 | 57.2 | 77 | 91.4
7.8 | 20:06 | 2.698 | 0 | 57.2 | 77 | 91.4
8 | 20:06 | 2.698 | 0 | 57.2 | 77 | 91.4
8.2 | 20:06 | 2.623 | 0 | 57.2 | 77 | 91.4
8.4 | 20:06 | 2.623 | 0 | 57.2 | 77 | 91.4
8.6 | 20:06 | 2.623 | 0 | 57.2 | 77 | 91.4
8.8 | 20:06 | 2.623 | 0 | 57.2 | 77 | 91.4
9 | 20:06 | 2.736 | 0 | 57.2 | 77 | 91.4
9.2 | 20:06 | 2.736 | 0 | 57.2 | 77 | 91.4
9.4 | 20:06 | 2.736 | 0 | 57.2 | 77 | 91.4
9.6 | 20:06 | 2.736 | 0 | 57.2 | 77 | 91.4
9.8 | 20:06 | 2.324 | 0 | 57.2 | 77 | 91.4
10 | 20:06 | 2.324 | 0 | 57.2 | 77 | 91.4
10.2 | 20:06 | 2.324 | 0 | 57.2 | 77 | 91.4
10.4 | 20:06 | 4.198 | 0 | 57.2 | 77 | 91.4
10.6 | 20:06 | 4.198 | 0 | 57.2 | 77 | 91.4
10.8 | 20:06 | 4.197 | 0 | 57.2 | 77 | 91.4
11 | 20:06 | 4.197 | 0 | 57.2 | 77 | 91.4
11.2 | 20:06 | 1.799 | 0 | 57.2 | 77 | 91.4
11.4 | 20:06 | 1.8 | 0 | 57.2 | 77 | 91.4
11.6 | 20:06 | 1.8 | 0 | 57.2 | 77 | 91.4
11.8 | 20:06 | 1.8 | 0 | 57.2 | 77 | 91.4
12 | 20:06 | 1.837 | 0 | 57.2 | 77 | 91.4
12.2 | 20:06 | 1.837 | 0 | 57.2 | 77 | 91.4
12.4 | 20:06 | 1.837 | 0 | 57.2 | 77 | 91.4
12.6 | 20:06 | 1.837 | 0 | 57.2 | 77 | 91.4
12.8 | 20:06 | 1.837 | 0 | 57.2 | 77 | 91.4
13 | 20:06 | 1.649 | 0 | 57.2 | 77 | 91.4
13.2 | 20:06 | 1.649 | 0 | 57.2 | 77 | 91.4
13.4 | 20:06 | 1.649 | 0 | 57.2 | 77 | 91.4
13.6 | 20:06 | 1.649 | 0 | 57.2 | 77 | 91.4
13.8 | 20:06 | 1.65 | 0 | 57.2 | 77 | 91.4
14 | 20:06 | 1.65 | 0 | 57.2 | 77 | 89.6
14.2 | 20:06 | 1.65 | 0 | 57.2 | 77 | 89.6
14.4 | 20:06 | 1.8 | 0 | 57.2 | 77 | 89.6
14.6 | 20:06 | 1.799 | 0 | 57.2 | 77 | 89.6
14.8 | 20:06 | 1.799 | 0 | 57.2 | 77 | 89.6
15 | 20:06 | 1.912 | 0 | 57.2 | 77 | 89.6
15.2 | 20:06 | 1.912 | 0 | 57.2 | 77 | 89.6
15.4 | 20:06 | 1.912 | 0 | 57.2 | 77 | 91.4
15.6 | 20:06 | 1.912 | 0 | 57.2 | 77 | 91.4
15.8 | 20:06 | 1.912 | 0 | 57.2 | 77 | 91.4
16 | 20:06 | 3.184 | 0 | 57.2 | 77 | 91.4
16.2 | 20:06 | 3.184 | 0 | 57.2 | 77 | 95
16.4 | 20:06 | 3.184 | 0.194 | 57.2 | 77 | 95
16.6 | 20:06 | 6.256 | 0.194 | 57.2 | 77 | 95
16.8 | 20:06 | 6.254 | 0.194 | 57.2 | 77 | 100.4
17 | 20:06 | 6.254 | 1.752 | 57.2 | 77 | 100.4
17.2 | 20:06 | 6.254 | 1.752 | 57.2 | 77 | 100.4
17.4 | 20:06 | 7.265 | 1.752 | 57.2 | 77 | 100.4
17.6 | 20:06 | 7.263 | 1.752 | 57.2 | 77 | 100.4
17.8 | 20:06 | 7.263 | 3.019 | 57.2 | 77 | 100.4
18 | 20:06 | 7.263 | 3.019 | 57.2 | 77 | 100.4
18.2 | 20:06 | 9.097 | 3.019 | 57.2 | 77 | 100.4
18.4 | 20:06 | 9.097 | 3.019 | 57.2 | 77 | 102.2
18.6 | 20:06 | 9.097 | 4.35 | 57.2 | 77 | 102.2
18.8 | 20:06 | 9.097 | 4.35 | 57.2 | 77 | 102.2
19 | 20:06 | 5.091 | 4.35 | 57.2 | 77 | 102.2
19.2 | 20:06 | 5.093 | 4.35 | 57.2 | 77 | 102.2
19.4 | 20:06 | 5.093 | 3.602 | 57.2 | 77 | 102.2
19.6 | 20:06 | 5.093 | 3.602 | 57.2 | 77 | 102.2
19.8 | 20:06 | 5.093 | 3.602 | 57.2 | 77 | 102.2
20 | 20:06 | 5.093 | 3.602 | 57.2 | 77 | 102.2
20.2 | 20:06 | 5.093 | 3.602 | 57.2 | 77 | 102.2
20.4 | 20:06 | -0.938 | 3.602 | 57.2 | 77 | 102.2
20.6 | 20:06 | -0.938 | 2.384 | 57.2 | 77 | 102.2
20.8 | 20:06 | -0.938 | 2.384 | 57.2 | 77 | 102.2
21 | 20:06 | -0.938 | 2.384 | 57.2 | 77 | 102.2
21.2 | 20:06 | -0.938 | 2.384 | 57.2 | 77 | 102.2
21.4 | 20:06 | -0.938 | 2.384 | 57.2 | 77 | 102.2
21.6 | 20:06 | 1.35 | 2.384 | 57.2 | 77 | 102.2
21.8 | 20:06 | 1.349 | 2.384 | 57.2 | 77 | 104
22 | 20:06 | 1.349 | 0.976 | 57.2 | 77 | 104
22.2 | 20:06 | 1.349 | 0.976 | 57.2 | 77 | 104
22.4 | 20:06 | 5.435 | 0.976 | 57.2 | 77 | 104
22.6 | 20:06 | 5.428 | 0.976 | 57.2 | 77 | 109.4
22.8 | 20:06 | 5.428 | 1.568 | 57.2 | 77 | 109.4
23 | 20:06 | 5.428 | 1.568 | 57.2 | 77 | 109.4
23.2 | 20:06 | 10.332 | 1.568 | 57.2 | 77 | 109.4
23.4 | 20:06 | 10.322 | 1.568 | 57.2 | 77 | 109.4
23.6 | 20:06 | 10.322 | 4.117 | 57.2 | 77 | 111.2
23.8 | 20:06 | 10.322 | 4.117 | 57.2 | 77 | 111.2
24 | 20:06 | 9.313 | 4.117 | 57.2 | 77 | 111.2
24.2 | 20:06 | 9.319 | 4.117 | 57.2 | 77 | 111.2
24.4 | 20:06 | 9.319 | 5.636 | 57.2 | 77 | 109.4
24.6 | 20:06 | 9.319 | 5.636 | 57.2 | 77 | 109.4
24.8 | 20:06 | 2.62 | 5.636 | 57.2 | 77 | 109.4
25 | 20:06 | 2.623 | 5.636 | 57.2 | 77 | 109.4
25.2 | 20:06 | 2.623 | 5.791 | 57.2 | 77 | 107.6
25.4 | 20:06 | 2.623 | 5.791 | 57.2 | 77 | 107.6
25.6 | 20:06 | 2.885 | 5.791 | 57.2 | 77 | 107.6
25.8 | 20:06 | 2.885 | 5.791 | 57.2 | 77 | 107.6
26 | 20:06 | 2.885 | 5.893 | 57.2 | 77 | 107.6
26.2 | 20:06 | 2.885 | 5.893 | 57.2 | 77 | 107.6
26.4 | 20:06 | 3.298 | 5.893 | 57.2 | 77 | 107.6
26.6 | 20:06 | 3.298 | 5.893 | 57.2 | 77 | 105.8
26.8 | 20:06 | 3.298 | 5.971 | 57.2 | 77 | 105.8
27 | 20:06 | 3.298 | 5.971 | 57.2 | 77 | 105.8
27.2 | 20:06 | -3.335 | 5.971 | 57.2 | 77 | 105.8
27.4 | 20:06 | -3.341 | 5.971 | 57.2 | 77 | 105.8
27.6 | 20:06 | -3.341 | 4.073 | 57.2 | 77 | 111.2
27.8 | 20:06 | -3.341 | 4.073 | 57.2 | 77 | 111.2
28 | 20:06 | -1.239 | 4.073 | 57.2 | 77 | 111.2
28.2 | 20:06 | -1.237 | 4.073 | 57.2 | 77 | 111.2
28.4 | 20:06 | -1.237 | 1.641 | 57.2 | 77 | 111.2
28.6 | 20:06 | -1.237 | 1.641 | 57.2 | 77 | 111.2
28.8 | 20:06 | 1.987 | 1.641 | 57.2 | 77 | 111.2
29 | 20:06 | 1.987 | 1.641 | 57.2 | 77 | 109.4
29.2 | 20:06 | 1.987 | 0.476 | 57.2 | 77 | 109.4
29.4 | 20:06 | 1.987 | 0.476 | 57.2 | 77 | 109.4
29.6 | 20:06 | 1.837 | 0.476 | 57.2 | 77 | 109.4
29.8 | 20:06 | 1.837 | 0.476 | 57.2 | 77 | 109.4
30 | 20:06 | 1.837 | 0.199 | 57.2 | 77 | 109.4
30.2 | 20:06 | 1.837 | 0.199 | 57.2 | 77 | 109.4
30.4 | 20:06 | 1.837 | 0.199 | 57.2 | 77 | 109.4
30.6 | 20:06 | 1.837 | 0.199 | 57.2 | 77 | 109.4
30.8 | 20:06 | 1.837 | 0.199 | 57.2 | 77 | 109.4
31 | 20:06 | 1.837 | 0.199 | 57.2 | 77 | 109.4
31.2 | 20:06 | 1.649 | 0.199 | 57.2 | 77 | 109.4
31.4 | 20:06 | 1.649 | 0.199 | 57.2 | 77 | 109.4
31.6 | 20:06 | 1.649 | 0.199 | 57.2 | 77 | 107.6
31.8 | 20:06 | 1.649 | 0 | 57.2 | 77 | 107.6
32 | 20:06 | 1.649 | 0 | 57.2 | 77 | 107.6
32.2 | 20:06 | 1.649 | 0 | 57.2 | 77 | 107.6
32.4 | 20:06 | 1.649 | 0 | 57.2 | 77 | 107.6
32.6 | 20:06 | 1.612 | 0 | 57.2 | 77 | 107.6
32.8 | 20:06 | 1.612 | 0 | 57.2 | 77 | 105.8
33 | 20:06 | 1.612 | 0 | 57.2 | 77 | 105.8
33.2 | 20:06 | 1.612 | 0 | 57.2 | 77 | 105.8
33.4 | 20:06 | 1.612 | 0 | 57.2 | 77 | 105.8
33.6 | 20:06 | 1.612 | 0 | 57.2 | 77 | 105.8
33.8 | 20:06 | 1.612 | 0 | 57.2 | 77 | 105.8
34 | 20:06 | 1.612 | 0 | 57.2 | 77 | 105.8
34.2 | 20:06 | 1.612 | 0 | 57.2 | 77 | 105.8
34.4 | 20:06 | 1.612 | 0 | 57.2 | 77 | 105.8
34.6 | 20:06 | 1.612 | 0 | 57.2 | 77 | 105.8
34.8 | 20:06 | 1.574 | 0 | 57.2 | 77 | 105.8
35 | 20:06 | 1.574 | 0 | 57.2 | 77 | 105.8
35.2 | 20:06 | 1.574 | 0 | 57.2 | 77 | 105.8
35.4 | 20:06 | 1.574 | 0 | 57.2 | 77 | 105.8
35.6 | 20:06 | 1.574 | 0 | 57.2 | 77 | 105.8
35.8 | 20:06 | 1.574 | 0 | 57.2 | 77 | 105.8
36 | 20:06 | 1.574 | 0 | 57.2 | 77 | 105.8
36.2 | 20:06 | 1.574 | 0 | 57.2 | 77 | 105.8
36.4 | 20:06 | 1.685 | 0 | 57.2 | 77 | 105.8
36.6 | 20:06 | 1.685 | 0.476 | 57.2 | 77 | 113
36.8 | 20:06 | 1.685 | 0.476 | 57.2 | 77 | 113
37 | 20:06 | 100.366 | 0.476 | 57.2 | 77 | 113
37.2 | 20:06 | 97.253 | 11.413 | 57.2 | 77 | 147.2
37.4 | 20:06 | 177.893 | 11.413 | 57.2 | 77 | 147.2
37.6 | 20:06 | 173.817 | 11.413 | 57.2 | 77 | 159.8
37.8 | 20:06 | 173.817 | 20.486 | 57.2 | 77 | 159.8
38 | 20:06 | 258.28 | 20.486 | 57.2 | 77 | 159.8
38.2 | 20:06 | 252.312 | 27.505 | 57.2 | 77 | 163.4
38.4 | 20:06 | 252.312 | 27.505 | 57.2 | 77 | 163.4
38.6 | 20:06 | 345.869 | 27.505 | 57.2 | 77 | 163.4
38.8 | 20:06 | 336.469 | 27.505 | 57.2 | 77 | 149
39 | 20:06 | 336.469 | 39.156 | 57.2 | 77 | 149
39.2 | 20:06 | 352.874 | 39.156 | 57.2 | 77 | 149
39.4 | 20:06 | 351.47 | 39.156 | 57.2 | 77 | 149
39.6 | 20:06 | 351.47 | 49.292 | 57.2 | 78.8 | 131
39.8 | 20:06 | 351.47 | 49.292 | 57.2 | 78.8 | 131
40 | 20:06 | 351.47 | 49.292 | 57.2 | 78.8 | 131
40.2 | 20:06 | 353.494 | 49.292 | 57.2 | 78.8 | 131
40.4 | 20:06 | 353.494 | 57.938 | 57.2 | 78.8 | 120.2
40.6 | 20:06 | 353.494 | 57.938 | 57.2 | 78.8 | 120.2
40.8 | 20:06 | 352.859 | 57.938 | 57.2 | 78.8 | 120.2
41 | 20:06 | 352.078 | 57.938 | 57.2 | 78.8 | 120.2
41.2 | 20:06 | 352.078 | 65.181 | 57.2 | 78.8 | 116.6
41.4 | 20:06 | 352.078 | 65.181 | 57.2 | 78.8 | 116.6
41.6 | 20:06 | 354.213 | 65.181 | 57.2 | 78.8 | 116.6
41.8 | 20:06 | 353.311 | 65.181 | 57.2 | 78.8 | 116.6
42 | 20:06 | 353.311 | 71.632 | 57.2 | 80.6 | 114.8
42.2 | 20:06 | 353.311 | 71.632 | 57.2 | 80.6 | 114.8
42.4 | 20:06 | 314.705 | 71.632 | 57.2 | 80.6 | 114.8
42.6 | 20:06 | 318.166 | 71.632 | 57.2 | 82.4 | 114.8
42.8 | 20:06 | 318.166 | 76.293 | 57.2 | 82.4 | 104
43 | 20:06 | 318.166 | 76.293 | 57.2 | 82.4 | 104
43.2 | 20:06 | 298.684 | 76.293 | 57.2 | 82.4 | 104
43.4 | 20:06 | 300.202 | 76.293 | 57.2 | 82.4 | 100.4
43.6 | 20:06 | 300.202 | 80.754 | 57.2 | 82.4 | 100.4
43.8 | 20:06 | 300.202 | 80.754 | 57.2 | 82.4 | 100.4
44 | 20:06 | 300.202 | 80.754 | 57.2 | 82.4 | 100.4
44.2 | 20:06 | 300.202 | 80.754 | 57.2 | 82.4 | 100.4
44.4 | 20:06 | 214.846 | 80.754 | 57.2 | 82.4 | 100.4
44.6 | 20:06 | 219.738 | 80.754 | 57.2 | 84.2 | 100.4
44.8 | 20:06 | 219.738 | 85.657 | 57.2 | 84.2 | 100.4
45 | 20:06 | 219.738 | 85.657 | 57.2 | 84.2 | 100.4
45.2 | 20:06 | 219.738 | 85.657 | 57.2 | 84.2 | 100.4
45.4 | 20:06 | 219.738 | 85.657 | 57.2 | 84.2 | 100.4
45.6 | 20:06 | 211.99 | 85.657 | 57.2 | 84.2 | 100.4
45.8 | 20:06 | 212.59 | 85.657 | 57.2 | 86 | 104
46 | 20:06 | 212.59 | 89.361 | 57.2 | 86 | 104
46.2 | 20:06 | 212.59 | 89.361 | 57.2 | 86 | 104
46.4 | 20:06 | 212.59 | 89.361 | 57.2 | 86 | 104
46.6 | 20:06 | 212.59 | 89.361 | 57.2 | 86 | 104
46.8 | 20:06 | 197.849 | 89.361 | 57.2 | 86 | 104
47 | 20:06 | 198.339 | 89.361 | 57.2 | 87.8 | 107.6
47.2 | 20:06 | 198.339 | 92.672 | 57.2 | 87.8 | 107.6
47.4 | 20:06 | 198.339 | 92.672 | 57.2 | 87.8 | 107.6
47.6 | 20:06 | 194.191 | 92.672 | 57.2 | 87.8 | 107.6
47.8 | 20:06 | 194.191 | 92.672 | 57.2 | 87.8 | 109.4
48 | 20:06 | 194.191 | 94.419 | 57.2 | 87.8 | 109.4
48.2 | 20:06 | 186.525 | 94.419 | 57.2 | 87.8 | 109.4
48.4 | 20:06 | 186.723 | 94.419 | 57.2 | 87.8 | 109.4
48.6 | 20:06 | 186.723 | 96.249 | 57.2 | 89.6 | 111.2
48.8 | 20:06 | 186.723 | 96.249 | 57.2 | 89.6 | 111.2
49 | 20:06 | 186.723 | 96.249 | 57.2 | 89.6 | 111.2
49.2 | 20:06 | 186.723 | 96.249 | 57.2 | 89.6 | 111.2
49.4 | 20:06 | 180.445 | 96.249 | 57.2 | 89.6 | 111.2
49.6 | 20:06 | 180.884 | 96.249 | 59 | 89.6 | 111.2
49.8 | 20:06 | 180.884 | 98.347 | 59 | 91.4 | 116.6
50 | 20:06 | 180.884 | 98.347 | 59 | 91.4 | 116.6
50.2 | 20:06 | 180.884 | 98.347 | 59 | 91.4 | 116.6
50.4 | 20:06 | 180.884 | 98.347 | 59 | 91.4 | 116.6
50.6 | 20:06 | 180.884 | 98.347 | 59 | 91.4 | 116.6
50.8 | 20:06 | 180.884 | 98.347 | 59 | 91.4 | 116.6
51 | 20:06 | 180.884 | 98.347 | 59 | 91.4 | 116.6
51.2 | 20:07 | 180.884 | 98.347 | 59 | 91.4 | 116.6
51.4 | 20:07 | 180.884 | 98.347 | 59 | 91.4 | 116.6
51.6 | 20:07 | 180.884 | 98.347 | 59 | 91.4 | 116.6
51.8 | 20:07 | 180.884 | 98.347 | 59 | 91.4 | 116.6
52 | 20:07 | -16.05 | 98.347 | 59 | 91.4 | 116.6
52.2 | 20:07 | -16.965 | 98.347 | 59 | 93.2 | 114.8
52.4 | 20:07 | -16.965 | 97.725 | 59 | 93.2 | 114.8
52.6 | 20:07 | -16.965 | 97.725 | 59 | 93.2 | 114.8
52.8 | 20:07 | -16.965 | 97.725 | 59 | 93.2 | 114.8
53 | 20:07 | -16.965 | 97.725 | 59 | 93.2 | 114.8
53.2 | 20:07 | -16.965 | 97.725 | 59 | 93.2 | 114.8
53.4 | 20:07 | -16.965 | 97.725 | 59 | 93.2 | 114.8
53.6 | 20:07 | -16.965 | 97.725 | 59 | 93.2 | 114.8
53.8 | 20:07 | -28.903 | 97.725 | 59 | 93.2 | 114.8
54 | 20:07 | -29.132 | 86.011 | 59 | 93.2 | 113
54.2 | 20:07 | -29.132 | 86.011 | 59 | 93.2 | 113
54.4 | 20:07 | -29.132 | 86.011 | 59 | 93.2 | 113
54.6 | 20:07 | -29.132 | 86.011 | 59 | 93.2 | 113
54.8 | 20:07 | -29.132 | 86.011 | 59 | 93.2 | 113
55 | 20:07 | -24.877 | 86.011 | 59 | 93.2 | 113
55.2 | 20:07 | -24.877 | 74.603 | 59 | 93.2 | 113
55.4 | 20:07 | -24.877 | 74.603 | 59 | 93.2 | 113
55.6 | 20:07 | 1.108 | 74.603 | 59 | 93.2 | 113
55.8 | 20:07 | 1.108 | 65.977 | 59 | 93.2 | 113
56 | 20:07 | 1.108 | 65.977 | 59 | 93.2 | 113
56.2 | 20:07 | -9.455 | 65.977 | 59 | 93.2 | 113
56.4 | 20:07 | -9.465 | 65.977 | 59 | 91.4 | 113
56.6 | 20:07 | -9.465 | 56.671 | 59 | 91.4 | 113
56.8 | 20:07 | -9.465 | 56.671 | 59 | 91.4 | 113
57 | 20:07 | -9.465 | 56.671 | 59 | 91.4 | 113
57.2 | 20:07 | -17.343 | 56.671 | 59 | 91.4 | 113
57.4 | 20:07 | -17.343 | 45.418 | 59 | 91.4 | 113
57.6 | 20:07 | -17.343 | 45.418 | 59 | 91.4 | 113
57.8 | 20:07 | -17.343 | 45.418 | 59 | 91.4 | 113
58 | 20:07 | -45.069 | 45.418 | 59 | 91.4 | 113
58.2 | 20:07 | -45.365 | 37.899 | 59 | 91.4 | 116.6
58.4 | 20:07 | -45.365 | 37.899 | 59 | 91.4 | 116.6
58.6 | 20:07 | -45.365 | 37.899 | 59 | 91.4 | 116.6
58.8 | 20:07 | -66.681 | 37.899 | 59 | 91.4 | 116.6
59 | 20:07 | -66.919 | 37.899 | 59 | 91.4 | 118.4
59.2 | 20:07 | -66.919 | 34.093 | 59 | 91.4 | 118.4
59.4 | 20:07 | -66.919 | 34.093 | 59 | 91.4 | 118.4
59.6 | 20:07 | 1.654 | 34.093 | 59 | 91.4 | 118.4
59.8 | 20:07 | 1.629 | 34.093 | 59 | 91.4 | 118.4
60 | 20:07 | 1.629 | 33.646 | 59 | 91.4 | 114.8
60.2 | 20:07 | 1.629 | 33.646 | 59 | 91.4 | 114.8
60.4 | 20:07 | 37.595 | 34.19 | 59 | 91.4 | 118.4
60.6 | 20:07 | 37.595 | 34.19 | 59 | 91.4 | 118.4
60.8 | 20:07 | 23.341 | 34.19 | 59 | 91.4 | 118.4
61 | 20:07 | 23.45 | 34.19 | 59 | 91.4 | 118.4
61.2 | 20:07 | 23.45 | 34.646 | 59 | 91.4 | 118.4
61.4 | 20:07 | 23.45 | 34.646 | 59 | 91.4 | 118.4
61.6 | 20:07 | 22.64 | 34.646 | 59 | 91.4 | 118.4
61.8 | 20:07 | 22.64 | 35.151 | 59 | 91.4 | 118.4
62 | 20:07 | 22.64 | 35.151 | 59 | 91.4 | 118.4
62.2 | 20:07 | 32.027 | 35.151 | 59 | 91.4 | 118.4
62.4 | 20:07 | 31.942 | 35.151 | 59 | 91.4 | 120.2
62.6 | 20:07 | 31.942 | 35.87 | 59 | 91.4 | 120.2
62.8 | 20:07 | 31.942 | 35.87 | 59 | 91.4 | 120.2
63 | 20:07 | 34.696 | 35.87 | 59 | 91.4 | 120.2
63.2 | 20:07 | 34.696 | 35.87 | 59 | 89.6 | 122
63.4 | 20:07 | 34.696 | 36.675 | 59 | 89.6 | 122
63.6 | 20:07 | 34.696 | 36.675 | 59 | 89.6 | 122
63.8 | 20:07 | 32.419 | 36.675 | 59 | 89.6 | 122
64 | 20:07 | 32.409 | 37.447 | 59 | 89.6 | 122
64.2 | 20:07 | 32.409 | 37.447 | 59 | 89.6 | 122
64.4 | 20:07 | 32.409 | 37.447 | 59 | 89.6 | 122
64.6 | 20:07 | 32.409 | 37.447 | 59 | 89.6 | 122
64.8 | 20:07 | 32.409 | 37.447 | 59 | 89.6 | 122
65 | 20:07 | 30.39 | 37.447 | 59 | 89.6 | 122
65.2 | 20:07 | 30.431 | 37.447 | 59 | 87.8 | 122
65.4 | 20:07 | 30.431 | 38.413 | 59 | 87.8 | 122
65.6 | 20:07 | 30.431 | 38.413 | 59 | 87.8 | 122
65.8 | 20:07 | 30.431 | 38.413 | 59 | 87.8 | 122
66 | 20:07 | 30.431 | 38.413 | 59 | 87.8 | 122
66.2 | 20:07 | 25.91 | 38.413 | 59 | 87.8 | 122
66.4 | 20:07 | 25.945 | 38.413 | 59 | 87.8 | 111.2
66.6 | 20:07 | 25.945 | 39.307 | 59 | 87.8 | 111.2
66.8 | 20:07 | 25.945 | 39.307 | 59 | 87.8 | 111.2
67 | 20:07 | 25.945 | 39.307 | 59 | 87.8 | 111.2
67.2 | 20:07 | 25.945 | 39.307 | 59 | 87.8 | 111.2
67.4 | 20:07 | 25.945 | 39.307 | 59 | 87.8 | 111.2
67.6 | 20:07 | 25.945 | 39.307 | 59 | 87.8 | 111.2
67.8 | 20:07 | 25.945 | 39.307 | 59 | 87.8 | 111.2
68 | 20:07 | 18.658 | 39.307 | 59 | 87.8 | 111.2
68.2 | 20:07 | 18.707 | 39.307 | 59 | 86 | 95
68.4 | 20:07 | 18.707 | 39.447 | 59 | 86 | 95
68.6 | 20:07 | 18.707 | 39.447 | 59 | 86 | 95
68.8 | 20:07 | 18.707 | 39.447 | 59 | 86 | 95
69 | 20:07 | 18.707 | 39.447 | 59 | 86 | 95
69.2 | 20:07 | -44.019 | 39.447 | 59 | 86 | 95
69.4 | 20:07 | -44.778 | 39.447 | 59 | 86 | 96.8
69.6 | 20:07 | -44.778 | 37.069 | 59 | 86 | 96.8
69.8 | 20:07 | -44.778 | 37.069 | 59 | 86 | 96.8
70 | 20:07 | -44.778 | 37.069 | 59 | 86 | 96.8
70.2 | 20:07 | -44.778 | 37.069 | 59 | 86 | 96.8
70.4 | 20:07 | -44.778 | 37.069 | 59 | 86 | 96.8
70.6 | 20:07 | -44.778 | 37.069 | 59 | 86 | 96.8
70.8 | 20:07 | -55.776 | 37.069 | 59 | 86 | 96.8
71 | 20:07 | -55.939 | 37.069 | 59 | 86 | 102.2
71.2 | 20:07 | -55.939 | 30.787 | 59 | 86 | 102.2
71.4 | 20:07 | -55.939 | 30.787 | 59 | 86 | 102.2
71.6 | 20:07 | -55.939 | 30.787 | 59 | 86 | 102.2
71.8 | 20:07 | -55.939 | 30.787 | 59 | 86 | 102.2
72 | 20:07 | -55.939 | 30.787 | 59 | 86 | 102.2
72.2 | 20:07 | -47.356 | 30.787 | 59 | 86 | 102.2
72.4 | 20:07 | -47.295 | 25.311 | 59 | 86 | 107.6
72.6 | 20:07 | -47.295 | 25.311 | 59 | 86 | 107.6
72.8 | 20:07 | -47.295 | 25.311 | 59 | 86 | 107.6
73 | 20:07 | -47.295 | 25.311 | 59 | 86 | 107.6
73.2 | 20:07 | -38.422 | 25.311 | 59 | 86 | 107.6
73.4 | 20:07 | -38.347 | 25.311 | 59 | 86 | 107.6
73.6 | 20:07 | -38.347 | 20.238 | 59 | 86 | 113
73.8 | 20:07 | -38.347 | 20.238 | 59 | 86 | 113
74 | 20:07 | -32.081 | 20.238 | 59 | 86 | 113
74.2 | 20:07 | -32.039 | 20.238 | 59 | 86 | 113
74.4 | 20:07 | -32.039 | 17.161 | 59 | 86 | 113
74.6 | 20:07 | -32.039 | 17.161 | 59 | 86 | 113
74.8 | 20:07 | -25.819 | 17.161 | 59 | 86 | 113
75 | 20:07 | -25.785 | 14.01 | 59 | 86 | 114.8
75.2 | 20:07 | -25.785 | 14.01 | 59 | 86 | 114.8
75.4 | 20:07 | -25.785 | 14.01 | 59 | 86 | 114.8
75.6 | 20:07 | -25.785 | 14.01 | 59 | 86 | 114.8
75.8 | 20:07 | -25.785 | 14.01 | 59 | 86 | 114.8
76 | 20:07 | -15.085 | 14.01 | 59 | 86 | 114.8
76.2 | 20:07 | -15.085 | 8.592 | 59 | 86 | 116.6
76.4 | 20:07 | -15.085 | 8.592 | 59 | 86 | 116.6
76.6 | 20:07 | -15.085 | 8.592 | 59 | 86 | 116.6
76.8 | 20:07 | -7.505 | 8.592 | 59 | 86 | 116.6
77 | 20:07 | -7.488 | 8.592 | 59 | 86 | 118.4
77.2 | 20:07 | -7.488 | 4.767 | 59 | 86 | 118.4
77.4 | 20:07 | -7.488 | 4.767 | 59 | 86 | 118.4
77.6 | 20:07 | -7.488 | 4.767 | 59 | 86 | 118.4
77.8 | 20:07 | 0.335 | 4.767 | 59 | 86 | 118.4
78 | 20:07 | 0.335 | 1.35 | 59 | 86 | 118.4
78.2 | 20:07 | 0.335 | 1.35 | 59 | 86 | 118.4
78.4 | 20:07 | 0.335 | 1.35 | 59 | 86 | 118.4
78.6 | 20:07 | 2.751 | 1.35 | 59 | 86 | 118.4
78.8 | 20:07 | 2.75 | 1.35 | 59 | 86 | 114.8
79 | 20:07 | 2.75 | 0.369 | 59 | 86 | 114.8
79.2 | 20:07 | 2.75 | 0.369 | 59 | 86 | 114.8
79.4 | 20:07 | 2.825 | 0.369 | 59 | 86 | 114.8
79.6 | 20:07 | 2.826 | 0.18 | 59 | 86 | 114.8
79.8 | 20:07 | 2.826 | 0.18 | 59 | 86 | 114.8
80 | 20:07 | 2.64 | 0.18 | 59 | 86 | 114.8
80.2 | 20:07 | 2.64 | 0.18 | 59 | 86 | 113
80.4 | 20:07 | 2.64 | 0 | 59 | 86 | 113
80.6 | 20:07 | 2.64 | 0 | 59 | 86 | 113
80.8 | 20:07 | 2.64 | 0 | 59 | 86 | 113
81 | 20:07 | 2.64 | 0 | 59 | 86 | 113
81.2 | 20:07 | 2.64 | 0 | 59 | 86 | 113
81.4 | 20:07 | 2.64 | 0 | 59 | 86 | 113
81.6 | 20:07 | 2.603 | 0 | 59 | 86 | 113
81.8 | 20:07 | 2.603 | 0 | 59 | 86 | 111.2
82 | 20:07 | 2.603 | 0 | 59 | 86 | 111.2
82.2 | 20:07 | 2.603 | 0 | 59 | 86 | 111.2
82.4 | 20:07 | 2.603 | 0 | 59 | 86 | 111.2
82.6 | 20:07 | 2.603 | 0 | 59 | 86 | 111.2
82.8 | 20:07 | 2.603 | 0 | 59 | 86 | 111.2
83 | 20:07 | 2.603 | 0 | 59 | 86 | 111.2
83.2 | 20:07 | 2.603 | 0 | 59 | 86 | 111.2
83.4 | 20:07 | 2.603 | 0 | 59 | 86 | 111.2
83.6 | 20:07 | 2.603 | 0 | 59 | 86 | 113
83.8 | 20:07 | 2.603 | 0 | 59 | 86 | 113
84 | 20:07 | 2.603 | 0 | 59 | 86 | 113
84.2 | 20:07 | 108.38 | 0 | 59 | 86 | 113
84.4 | 20:07 | 104.78 | 0 | 59 | 86 | 113
84.6 | 20:07 | 104.78 | 14.5 | 59 | 86 | 158
84.8 | 20:07 | 104.78 | 14.5 | 59 | 86 | 158
85 | 20:07 | 104.78 | 14.5 | 59 | 86 | 158
85.2 | 20:07 | 261.284 | 14.5 | 59 | 86 | 158
85.4 | 20:07 | 249.647 | 14.5 | 59 | 86 | 163.4
85.6 | 20:07 | 249.647 | 29.331 | 59 | 86 | 163.4
85.8 | 20:07 | 249.647 | 29.331 | 59 | 86 | 163.4
86 | 20:07 | 364.802 | 29.331 | 59 | 86 | 163.4
86.2 | 20:07 | 354.541 | 29.331 | 59 | 86 | 163.4
86.4 | 20:07 | 354.541 | 42.588 | 59 | 86 | 140
86.6 | 20:07 | 354.541 | 42.588 | 59 | 86 | 140
86.8 | 20:07 | 354.541 | 42.588 | 59 | 86 | 140
87 | 20:07 | 352.852 | 42.588 | 59 | 86 | 140
87.2 | 20:07 | 352.852 | 53.185 | 59 | 86 | 123.8
87.4 | 20:07 | 352.852 | 53.185 | 59 | 86 | 123.8
87.6 | 20:07 | 352.852 | 53.185 | 59 | 86 | 123.8
87.8 | 20:07 | 351.323 | 53.185 | 59 | 86 | 123.8
88 | 20:07 | 350.551 | 53.185 | 59 | 87.8 | 123.8
88.2 | 20:07 | 350.551 | 61.914 | 59 | 87.8 | 118.4
88.4 | 20:07 | 350.551 | 61.914 | 59 | 87.8 | 118.4
88.6 | 20:07 | 350.551 | 61.914 | 59 | 87.8 | 118.4
88.8 | 20:07 | 293.114 | 61.914 | 59 | 87.8 | 118.4
89 | 20:07 | 293.114 | 68.331 | 59 | 87.8 | 113
89.2 | 20:07 | 293.114 | 68.331 | 59 | 87.8 | 113
89.4 | 20:07 | 293.114 | 68.331 | 59 | 87.8 | 113
89.6 | 20:07 | 217.238 | 68.331 | 59 | 87.8 | 113
89.8 | 20:07 | 221.475 | 68.331 | 59 | 89.6 | 104
90 | 20:07 | 221.475 | 72.783 | 59 | 89.6 | 104
90.2 | 20:07 | 221.475 | 72.783 | 59 | 89.6 | 104
90.4 | 20:07 | 203.188 | 72.783 | 59 | 89.6 | 104
90.6 | 20:07 | 203.977 | 72.783 | 59 | 89.6 | 104
90.8 | 20:07 | 203.977 | 75.914 | 59 | 89.6 | 104
91 | 20:07 | 203.977 | 75.914 | 59 | 89.6 | 104
91.2 | 20:07 | 203.977 | 75.914 | 59 | 89.6 | 104
91.4 | 20:07 | 185.585 | 75.914 | 59 | 89.6 | 104
91.6 | 20:07 | 186.308 | 75.914 | 59 | 91.4 | 100.4
91.8 | 20:07 | 186.308 | 79.084 | 59 | 91.4 | 100.4
92 | 20:07 | 186.308 | 79.084 | 59 | 91.4 | 100.4
92.2 | 20:07 | 186.308 | 79.084 | 59 | 91.4 | 100.4
92.4 | 20:07 | 181.406 | 79.084 | 59 | 91.4 | 100.4
92.6 | 20:07 | 181.724 | 79.084 | 59 | 93.2 | 102.2
92.8 | 20:07 | 181.724 | 82.133 | 59 | 93.2 | 102.2
93 | 20:07 | 181.724 | 82.133 | 59 | 93.2 | 102.2
93.2 | 20:07 | 171.448 | 82.133 | 59 | 93.2 | 102.2
93.4 | 20:07 | 179.269 | 82.133 | 59 | 93.2 | 102.2
93.6 | 20:07 | 179.269 | 82.618 | 59 | 93.2 | 100.4
93.8 | 20:07 | 179.269 | 82.618 | 59 | 93.2 | 100.4
94 | 20:07 | 179.269 | 82.618 | 59 | 93.2 | 100.4
94.2 | 20:07 | 179.269 | 82.618 | 59 | 93.2 | 100.4
94.4 | 20:07 | -26.111 | 82.618 | 59 | 93.2 | 100.4
94.6 | 20:07 | -26.111 | 72.132 | 59 | 95 | 100.4
94.8 | 20:07 | -26.111 | 72.132 | 59 | 95 | 100.4
95 | 20:07 | -26.111 | 72.132 | 59 | 95 | 100.4
95.2 | 20:07 | -33.064 | 72.132 | 59 | 95 | 100.4
95.4 | 20:07 | -33.183 | 72.132 | 59 | 95 | 100.4
95.6 | 20:07 | -33.183 | 60.846 | 59 | 95 | 100.4
95.8 | 20:07 | -33.183 | 60.846 | 59 | 95 | 100.4
96 | 20:07 | -38.9 | 60.846 | 59 | 95 | 100.4
96.2 | 20:07 | -38.965 | 53.02 | 59 | 95 | 102.2
96.4 | 20:07 | -38.965 | 53.02 | 59 | 95 | 102.2
96.6 | 20:07 | -47.888 | 53.02 | 59 | 95 | 102.2
96.8 | 20:07 | -48.06 | 53.02 | 59 | 95 | 104
97 | 20:07 | -48.06 | 46.025 | 59 | 95 | 104
97.2 | 20:07 | -48.06 | 46.025 | 59 | 95 | 104
97.4 | 20:07 | -57.427 | 46.025 | 59 | 95 | 104
97.6 | 20:07 | -57.427 | 40.336 | 59 | 95 | 105.8
97.8 | 20:07 | -57.427 | 40.336 | 59 | 95 | 105.8
98 | 20:07 | -64.124 | 40.336 | 59 | 95 | 105.8
98.2 | 20:07 | -64.292 | 40.336 | 59 | 95 | 105.8
98.4 | 20:07 | -64.292 | 35.433 | 59 | 95 | 109.4
98.6 | 20:07 | -64.292 | 35.433 | 59 | 95 | 109.4
98.8 | 20:07 | -64.292 | 35.433 | 59 | 95 | 109.4
99 | 20:07 | -57.203 | 35.433 | 59 | 95 | 109.4
99.2 | 20:07 | -56.773 | 35.433 | 59 | 95 | 109.4
99.4 | 20:07 | -56.773 | 31.719 | 59 | 95 | 109.4
99.6 | 20:07 | -56.773 | 31.719 | 59 | 95 | 109.4
99.8 | 20:07 | 6.738 | 31.719 | 59 | 95 | 109.4
100 | 20:07 | 6.667 | 31.719 | 59 | 95 | 109.4
100.2 | 20:07 | 6.667 | 31.719 | 59 | 95 | 107.6
100.4 | 20:07 | 6.667 | 30.865 | 59 | 95 | 107.6
100.6 | 20:07 | 6.667 | 30.865 | 59 | 95 | 107.6
100.8 | 20:07 | 30.943 | 30.865 | 59 | 95 | 107.6
101 | 20:07 | 30.769 | 30.865 | 59 | 95 | 109.4
101.2 | 20:07 | 30.769 | 31.059 | 59 | 95 | 109.4
101.4 | 20:07 | 30.769 | 31.059 | 59 | 95 | 109.4
101.6 | 20:07 | 30.769 | 31.059 | 59 | 95 | 109.4
101.8 | 20:07 | 43.809 | 31.059 | 59 | 95 | 109.4
102 | 20:07 | 43.678 | 31.059 | 59 | 95 | 111.2
102.2 | 20:07 | 43.678 | 31.84 | 59 | 95 | 111.2
102.4 | 20:07 | 43.678 | 31.84 | 59 | 95 | 111.2
102.6 | 20:07 | 43.678 | 31.84 | 59 | 95 | 111.2
102.8 | 20:07 | 41.742 | 31.84 | 59 | 95 | 111.2
103 | 20:07 | 41.77 | 31.84 | 59 | 93.2 | 113
103.2 | 20:07 | 41.77 | 32.709 | 59 | 93.2 | 113
103.4 | 20:07 | 41.77 | 32.709 | 59 | 93.2 | 113
103.6 | 20:07 | 33.072 | 32.709 | 59 | 93.2 | 113
103.8 | 20:07 | 33.138 | 32.709 | 59 | 93.2 | 113
104 | 20:07 | 33.138 | 33.137 | 59 | 93.2 | 113
104.2 | 20:07 | 33.138 | 33.137 | 59 | 93.2 | 113
104.4 | 20:07 | 33.138 | 33.137 | 59 | 93.2 | 113
104.6 | 20:07 | 33.138 | 33.137 | 59 | 93.2 | 113
104.8 | 20:07 | 33.138 | 33.137 | 59 | 93.2 | 113
105 | 20:07 | 23.618 | 33.137 | 59 | 93.2 | 113
105.2 | 20:07 | 23.689 | 33.137 | 59 | 91.4 | 114.8
105.4 | 20:07 | 23.689 | 33.331 | 59 | 91.4 | 114.8
105.6 | 20:07 | 23.689 | 33.331 | 59 | 91.4 | 114.8
105.8 | 20:07 | 23.689 | 33.331 | 59 | 91.4 | 114.8
106 | 20:07 | 23.689 | 33.331 | 59 | 91.4 | 114.8
106.2 | 20:07 | 23.689 | 33.331 | 59 | 91.4 | 114.8
106.4 | 20:07 | 23.689 | 33.331 | 59 | 91.4 | 114.8
106.6 | 20:07 | 23.689 | 33.331 | 59 | 91.4 | 114.8
106.8 | 20:07 | 21.186 | 33.331 | 59 | 91.4 | 114.8
107 | 20:07 | 21.186 | 33.331 | 59 | 89.6 | 114.8
107.2 | 20:07 | 21.186 | 33.981 | 59 | 89.6 | 114.8
107.4 | 20:07 | 21.186 | 33.981 | 59 | 89.6 | 114.8
107.6 | 20:07 | 26.281 | 33.981 | 59 | 89.6 | 114.8
107.8 | 20:07 | 26.316 | 33.981 | 59 | 89.6 | 114.8
108 | 20:07 | 26.316 | 34.87 | 59 | 89.6 | 114.8
108.2 | 20:07 | 26.316 | 34.87 | 59 | 89.6 | 114.8
108.4 | 20:07 | 24.885 | 34.87 | 59 | 89.6 | 114.8
108.6 | 20:07 | 24.901 | 35.607 | 59 | 89.6 | 114.8
108.8 | 20:07 | 24.901 | 35.607 | 59 | 89.6 | 114.8
109 | 20:07 | 24.901 | 35.607 | 59 | 89.6 | 114.8
109.2 | 20:07 | 26.076 | 35.607 | 59 | 89.6 | 114.8
109.4 | 20:07 | 26.085 | 35.607 | 59 | 89.6 | 116.6
109.6 | 20:07 | 26.085 | 36.141 | 59 | 89.6 | 116.6
109.8 | 20:07 | 23.844 | 36.141 | 59 | 89.6 | 116.6
110 | 20:07 | 23.852 | 36.209 | 59 | 87.8 | 116.6
110.2 | 20:07 | 23.852 | 36.209 | 59 | 87.8 | 116.6
110.4 | 20:07 | 23.852 | 36.209 | 59 | 87.8 | 116.6
110.6 | 20:07 | 23.852 | 36.209 | 59 | 87.8 | 116.6
110.8 | 20:07 | 23.852 | 36.209 | 59 | 87.8 | 116.6
111 | 20:08 | 20.955 | 36.365 | 59 | 87.8 | 116.6
111.2 | 20:08 | 20.955 | 36.365 | 59 | 87.8 | 116.6
111.4 | 20:08 | 20.955 | 36.365 | 59 | 87.8 | 116.6
111.6 | 20:08 | 20.955 | 36.365 | 59 | 87.8 | 116.6
111.8 | 20:08 | 20.955 | 36.365 | 59 | 87.8 | 116.6